## 封-1 招标工程量清单封面
| 市政工程 |  |  | 工程
招 标 工 程 量 清 单
招 标 人：
(单位盖章)
造价咨询人：
(单位盖章)
年 月 日
封-1

## 扉-1 招标工程量清单扉页
| 市政工程 |  |  |  | 工程
招 标 工 程 量 清 单
招 标 人： |  |  | 造价咨询人：
|  | （单位盖章） |  | (单位资质专用章)
法定代表人 或其授权人： |  |  | 法定代表人 或其授权人：
|  | (签字或盖章) |  | (签字或盖章)
编 制 人： |  |  | 复 核 人：
|  | (造价人员签字盖专用章) |  | (造价工程师签字盖专用章)
编制时间： |  |  | 复核时间：
扉-1

## 表-01 总说明
总 说 明
工程名称：市政工程 | 第 1 页 共 1 页
表-01

## 表-04 单位工程招标控制价汇总表
单位工程招标控制价汇总表
工程名称：市政工程 |  | 标段： |  | 第 1 页 共 2 页
序号 | 汇总内容 |  | 金额:(元) |  | 其中：暂估价(元)
1 | 分部分项合计
1.1 | 拆除部分
1.2 | 原有混凝土道路铺沥青
1.3 | 新建沥青路面
1.4 | 新建沥青路面（钢筋砼）
1.5 | 混凝土路面
1.6 | 碎石加石粉跑道
1.7 | 400m障碍场
1.8 | 足球场天然草坪
1.9 | 硅PU地面一
1.10 | 硅PU地面二
1.11 | 混凝土挡土墙一
1.12 | 混凝土挡土墙二
1.13 | 毛石挡土墙
1.14 | 护坡
1.15 | 普通花池
1.16 | 侧石/路缘石
1.17 | 排水沟/盖板更换
1.18 | 原有道路修复
1.19 | 原有路缘石修复
1.20 | 室外排水
2 | 措施合计
2.1 | 绿色施工安全防护措施费
2.2 | 其他措施费
3 | 其他项目
3.1 | 暂列金额
3.2 | 暂估价
3.3 | 计日工
3.4 | 总承包服务费
3.5 | 预算包干费
3.6 | 工程优质费
3.7 | 概算幅度差
3.8 | 索赔费用
注：本表适用于单位工程招标控制价或投标报价的汇总，如无单位工程划分，单项工程也使用本表汇总
表—04
单位工程招标控制价汇总表
工程名称：市政工程 |  | 标段： |  | 第 2 页 共 2 页
序号 | 汇总内容 |  | 金额:(元) |  | 其中：暂估价(元)
3.9 | 现场签证费用
3.10 | 其他费用
4 | 税前工程造价
5 | 增值税销项税额
6 | 总造价
7 | 人工费
招标控制价合计=1+2+3+5
注：本表适用于单位工程招标控制价或投标报价的汇总，如无单位工程划分，单项工程也使用本表汇总
表—04

## 表-08 分部分项工程和单价措施项目清单与计价表
分部分项工程和单价措施项目清单与计价表
工程名称：市政工程 |  |  |  | 标段： |  |  |  | 第 1 页 共 9 页
序号 | 项目编码 | 项目名称 | 项目特征描述 |  | 计量单位 | 工程量 | 金额（元）
[7 empty] | 综合单价 |  | 综合合价 | 其中
暂估价
拆除部分
拆除混凝土路面
1 | 041001001002 | 拆除路面 | 1.拆除180mm厚原有混凝土道路 |  | m2 | 151.83
2 | 041001003001 | 拆除基层 | 1.拆除300mm厚3;7灰土分层 |  | m2 | 151.83
拆除混凝土路面合计
拆除沥青路面
3 | 041001001003 | 拆除路面 | 1.拆除100mm厚沥青面层 |  | m2 | 260.76
4 | 041001001004 | 拆除路面 | 1.拆除180mm厚原有混凝土道路 |  | m2 | 260.76
拆除沥青路面合计
拆除原有地面铺装
5 | 041001001005 | 拆除路面 | 1.拆除100mm厚原有混凝土道路 |  | m2 | 40.96
6 | 041001002001 | 拆除人行道 | 1.拆除30mm厚原有地砖和30厚水泥砂浆 |  | m2 | 40.96
拆除原有地面铺装合计
其他
7 | 040101001002 | 挖一般土方 | 1.清理表面杂草及建筑垃圾 2.外运3km |  | m3 | 237.97
8 | 040504001004 | 砌筑井 | φ700砖砌检查井修复 1.150mm厚C25混凝土垫层 2.240mm厚M7.5砖砌墙身 3.20mm厚M10防水水泥砂浆抹面 4.φ700铸铁井盖 5.埋深1.5m 6.详见图集20S515，页22 |  | 座 | 8
9 | 粤R3-2-8 | 清渠箱 高度 120cm以下 | 1.排水沟清淤60cm高 |  | m3 | 45
10 | 011609001001 | 栏杆、栏板拆除 | 1.钢网围墙拆除 2.外运3km内 |  | m | 75
11 | 010607004001 | 金属网栏 | 1.原有钢网围墙迁移 |  | m2 | 157.5
本页小计
注：为计取规费等的使用，可在表中增设其中：“定额人工费”。
表—08
分部分项工程和单价措施项目清单与计价表
工程名称：市政工程 |  |  |  | 标段： |  |  |  | 第 2 页 共 9 页
序号 | 项目编码 | 项目名称 | 项目特征描述 |  | 计量单位 | 工程量 | 金额（元）
[7 empty] | 综合单价 |  | 综合合价 | 其中
暂估价
12 | 010501003001 | 独立基础 | 1.C25混凝土墩子 2.部位：钢网围墙墩子 |  | m3 | 0.468
其他合计
拆除部分合计
原有混凝土道路铺沥青
13 | 041001001001 | 拆除路面 | 1.拆除150mm厚原有混凝土道路 |  | m2 | 476.62
14 | 040203003001 | 透层、粘层 | 1.乳化沥青透层（1kg/m2） |  | m2 | 1262.61
15 | 040203006001 | 沥青混凝土 | 1.60mm厚细粒式沥青混凝土面层（AC-13） |  | m2 | 1262.61
原有混凝土道路铺沥青合计
新建沥青路面
16 | 040202011001 | 碎石 | 1.300mm厚级配碎石垫层 |  | m2 | 644.29
17 | 040202003005 | 水泥稳定土 | 1.150mm厚6%水泥石屑稳定基层 |  | m2 | 644.29
18 | 040204003005 | 现浇混凝土人行道及进口坡 | 1.180mm厚C25混凝土基层 |  | m2 | 644.29
19 | 040203003002 | 透层、粘层 | 1.乳化沥青透层（1kg/m2） |  | m2 | 644.29
20 | 040203006002 | 沥青混凝土 | 1.60mm厚细粒式沥青混凝土面层（AC-13） |  | m2 | 644.29
21 | 040204004006 | 安砌侧(平、缘)石 | 1.600*300*540mm厚C25混凝土预制侧石 |  | m | 127.3
新建沥青路面合计
新建沥青路面（钢筋砼）
22 | 040203006004 | 沥青混凝土 | 1.60mm厚细粒式沥青混凝土面层（AC-13） |  | m2 | 30.91
23 | 040203003003 | 透层、粘层 | 1.乳化沥青透层（1kg/m2） |  | m2 | 30.91
本页小计
注：为计取规费等的使用，可在表中增设其中：“定额人工费”。
表—08
分部分项工程和单价措施项目清单与计价表
工程名称：市政工程 |  |  |  | 标段： |  |  |  | 第 3 页 共 9 页
序号 | 项目编码 | 项目名称 | 项目特征描述 |  | 计量单位 | 工程量 | 金额（元）
[7 empty] | 综合单价 |  | 综合合价 | 其中
暂估价
24 | 040501016004 | 砌筑方沟 | 1000*1200排水沟 1.100厚C20垫层 2.150厚M7.5砌筑砖基础 3.300厚M7.5砌筑砖墙 4.20厚1:2防水水泥砂浆 5.1200*400*150mm厚混凝土盖板（含钢筋、植筋） |  | m | 22.79
25 | 040101002007 | 挖沟槽土方 | 1.土壤类别:一、二类土 2.挖土深度:2m 内 |  | m3 | 87.51
26 | 040103001007 | 回填方 | 1.沟槽填方材料品种:原土 |  | m3 | 55.79
新建沥青路面（钢筋砼）合计
混凝土路面
27 | 040202003009 | 水泥稳定土 | 1.100mm厚6%水泥石屑稳定基层 |  | m2 | 1097.16
28 | 040202011003 | 碎石 | 1.300mm厚级配碎石垫层 |  | m2 | 1097.16
29 | 040204003001 | 现浇混凝土人行道及进口坡 | 1.180mm厚C25混凝土面层 2.水养生 |  | m2 | 1097.16
混凝土路面合计
碎石加石粉跑道
30 | 040202011006 | 碎石 | 1.150mm厚级配碎石垫层 |  | m2 | 1642.36
31 | 040202008002 | 矿渣 | 1.100mm厚粗细炉渣混合垫层 |  | m2 | 1642.36
碎石加石粉跑道合计
400m障碍场
400m障碍场合计
足球场天然草坪
足球场天然草坪合计
硅PU地面一
32 | 040202003008 | 水泥稳定土 | 1.100mm厚6%水泥石屑稳定基层 |  | m2 | 428.64
33 | 040202011004 | 碎石 | 1.300mm厚级配碎石垫层 |  | m2 | 428.64
34 | 040204003003 | 现浇混凝土人行道及进口坡 | 1.180mm厚C25混凝土基层 2.C8@180单层双向钢筋网 |  | m2 | 428.64
本页小计
注：为计取规费等的使用，可在表中增设其中：“定额人工费”。
表—08
分部分项工程和单价措施项目清单与计价表
工程名称：市政工程 |  |  |  | 标段： |  |  |  | 第 4 页 共 9 页
序号 | 项目编码 | 项目名称 | 项目特征描述 |  | 计量单位 | 工程量 | 金额（元）
[7 empty] | 综合单价 |  | 综合合价 | 其中
暂估价
35 | 011101001001 | 水泥砂浆楼地面 | 1.30mm厚沥青砂浆压实抹平 |  | m2 | 428.64
36 | 011103002001 | 橡胶板卷材楼地面 | 1.8mm厚复合型硅PU面层 |  | m2 | 428.64
硅PU地面一合计
硅PU地面二
硅PU地面二合计
混凝土挡土墙一
37 | 040101002006 | 挖沟槽土方 | 1.土壤类别:一、二类土 2.挖土深度:2m 内 |  | m3 | 226.37
38 | 040103001006 | 回填方 | 1.沟槽填方材料品种:原土 |  | m3 | 102.12
39 | 040202003007 | 水泥稳定土 | 1.挡土墙垫层一 2.100mm厚6%水泥石屑稳定垫层 |  | m2 | 272.32
40 | 040303002002 | 混凝土基础 | 1.挡土墙基础二 2.C30混凝土基础 |  | m3 | 97.01
41 | 040303015002 | 混凝土挡墙 | 1.混凝土挡土墙一 2.混凝土种类、强度等级:C30混凝土 3.每隔20m一道伸缩缝，缝内填150mm厚沥青麻丝 |  | m3 | 153.18
42 | 080106004003 | 滤沟、滤层 | 1.粗砾滤层 |  | m3 | 0.03
混凝土挡土墙一合计
混凝土挡土墙二
43 | 040101002005 | 挖沟槽土方 | 1.土壤类别:一、二类土 2.挖土深度:2m 内 |  | m3 | 84.13
44 | 040103001005 | 回填方 | 1.沟槽填方材料品种:原土 |  | m3 | 14.76
45 | 040202003006 | 水泥稳定土 | 1.挡土墙垫层二 2.100mm厚6%水泥石屑稳定垫层 |  | m2 | 118.08
46 | 040303002001 | 混凝土基础 | 1.挡土墙基础二 2.C30混凝土基础 |  | m3 | 57.56
本页小计
注：为计取规费等的使用，可在表中增设其中：“定额人工费”。
表—08
分部分项工程和单价措施项目清单与计价表
工程名称：市政工程 |  |  |  | 标段： |  |  |  | 第 5 页 共 9 页
序号 | 项目编码 | 项目名称 | 项目特征描述 |  | 计量单位 | 工程量 | 金额（元）
[7 empty] | 综合单价 |  | 综合合价 | 其中
暂估价
47 | 040303015001 | 混凝土挡墙 | 1.混凝土挡土墙二 2.混凝土种类、强度等级:C30混凝土 3.每隔20m一道伸缩缝，缝内填150mm厚沥青麻丝 |  | m3 | 66.42
48 | 040309009001 | 桥面排(泄)水管 | 1.每隔2.5m设置一根Φ110PVC 泄水管 |  | m | 51
49 | 080106004004 | 滤沟、滤层 | 1.粗砾滤层 |  | m3 | 0.1
混凝土挡土墙二合计
毛石挡土墙
毛石挡土墙合计
护坡
50 | 040305005001 | 护坡 | 1.400*350*80厚空心六角形护坡砖 |  | m2 | 674.41
51 | 040103001009 | 回填方 | 1.30厚中砂 |  | m3 | 20.23
护坡合计
普通花池
52 | 040202003010 | 水泥稳定土 | 1.100mm厚6%水泥石屑稳定基层 |  | m2 | 3.84
53 | 010401001001 | 砖基础 | 1.M7.5水泥砂浆砌筑花池墙身 |  | m3 | 0.58
54 | 011204001001 | 石材墙面 | 1.400*200*10厚烧面芝麻灰花岗岩 |  | m2 | 1.92
55 | 011201001001 | 墙面一般抹灰 | 1.20厚1:2.5 水泥砂浆批荡 |  | m2 | 7.68
普通花池合计
侧石/路缘石
56 | 040204004002 | 安砌侧(平、缘)石 | 1.600*250*150mm厚C30 混凝土路缘石 2.30厚1:3干硬性水泥砂浆 3.100厚C20垫层 4.100mm厚6%水泥石屑稳定垫层 |  | m | 488.71
侧石/路缘石合计
本页小计
注：为计取规费等的使用，可在表中增设其中：“定额人工费”。
表—08
分部分项工程和单价措施项目清单与计价表
工程名称：市政工程 |  |  |  | 标段： |  |  |  | 第 6 页 共 9 页
序号 | 项目编码 | 项目名称 | 项目特征描述 |  | 计量单位 | 工程量 | 金额（元）
[7 empty] | 综合单价 |  | 综合合价 | 其中
暂估价
排水沟/盖板更换
57 | 040101002001 | 挖沟槽土方 | 1.土壤类别:一、二类土 2.挖土深度:2m 内 |  | m3 | 365.54
58 | 040103001002 | 回填方 | 1.沟槽填方材料品种:原土 |  | m3 | 159.2
59 | 040501016001 | 砌筑方沟 | 300*300排水沟 1.100厚C20垫层 2.190厚M7.5砌筑砖基础 3.200厚M7.5砌筑砖墙 4.20厚1:2防水水泥砂浆 5.500*300*60mm厚混凝土盖板 |  | m | 211
60 | 040501016002 | 砌筑方沟 | 1000*1200排水沟 1.100厚C20垫层 2.130厚M7.5砌筑砖基础 3.300厚M7.5砌筑砖墙 4.20厚1:2防水水泥砂浆 5.1200*400*60mm厚混凝土盖板（含钢筋） |  | m | 50
61 | 粤R3-2-38 | 下水道设施零星修补 换井盖 | 1.更换1500*1200mm混凝土盖板（含井套） |  | 个 | 3
62 | 粤R3-2-38 | 下水道设施零星修补 换井盖 | 1.更换2000*1200mm混凝土盖板（含井套） |  | 个 | 5
63 | 粤R3-2-38 | 下水道设施零星修补 换井盖 | 1.更换1200*300*150mm厚混凝土盖板，镀锌角钢包边（含井套） |  | 个 | 34
排水沟/盖板更换合计
原有道路修复
64 | 041001001006 | 拆除路面 | 1.拆除180mm厚原有混凝土道路 2.外运3km |  | m2 | 300
65 | 040204003010 | 现浇混凝土人行道及进口坡 | 1.200mm厚C25混凝土基层 |  | m2 | 300
66 | 040203003004 | 透层、粘层 | 1.乳化沥青透层（1kg/m2） |  | m2 | 300
67 | 040203006005 | 沥青混凝土 | 1.60mm厚细粒式沥青混凝土面层（AC-13） |  | m2 | 300
原有道路修复合计
本页小计
注：为计取规费等的使用，可在表中增设其中：“定额人工费”。
表—08
分部分项工程和单价措施项目清单与计价表
工程名称：市政工程 |  |  |  | 标段： |  |  |  | 第 7 页 共 9 页
序号 | 项目编码 | 项目名称 | 项目特征描述 |  | 计量单位 | 工程量 | 金额（元）
[7 empty] | 综合单价 |  | 综合合价 | 其中
暂估价
原有路缘石修复
68 | 041001005002 | 拆除侧、平(缘)石 | 1.拆除600*250*150mm厚C30混凝土预制路缘石 2.外运3km |  | m | 300
69 | 040204004004 | 安砌侧(平、缘)石 | 1.修复600*250*150mm厚C30混凝土预制路缘石 |  | m | 300
原有路缘石修复合计
室外排水
70 | 040101002003 | 挖沟槽土方 | 1.土壤类别:一、二类土 2.挖土深度:2m 内 |  | m3 | 300.62
71 | 040101002004 | 挖沟槽土方 | 1.土壤类别:一、二类土 2.挖土深度:4m 内 |  | m3 | 652.56
72 | 040103001003 | 回填方 | 1.沟槽填方材料品种:原土 |  | m3 | 233.65
73 | 040103001004 | 回填方 | 1.沟槽填方材料品种:中粗砂 |  | m3 | 648.35
74 | 040501004001 | 塑料管 | 1.HDPE双壁波纹排水管DN200 2.180°中粗砂垫层 3.详见图纸大样 |  | m | 33.49
75 | 040501004002 | 塑料管 | 1.HDPE双壁波纹排水管DN315 2.180°中粗砂垫层 3.详见图纸大样 |  | m | 134.25
76 | 040501001001 | 混凝土管 | 1.承插式Ⅱ级钢筋混凝土管DN500 2.120°混凝土垫层 3.详见图集06MS201-1，页21 |  | m | 167.02
77 | 040504001001 | 砌筑井 | φ700砖砌检查井 1.100mm厚C25混凝土垫层 2.240mm厚M7.5砖砌墙身 3.20mm厚M10防水水泥砂浆抹面 4.φ700铸铁井盖 5.埋深1.1m 6.详见图集20S515，页21 |  | 座 | 9
本页小计
注：为计取规费等的使用，可在表中增设其中：“定额人工费”。
表—08
分部分项工程和单价措施项目清单与计价表
工程名称：市政工程 |  |  |  | 标段： |  |  |  | 第 8 页 共 9 页
序号 | 项目编码 | 项目名称 | 项目特征描述 |  | 计量单位 | 工程量 | 金额（元）
[7 empty] | 综合单价 |  | 综合合价 | 其中
暂估价
78 | 040504001003 | 砌筑井 | 2100*1000砖砌检查井 1.150mm厚C30混凝土垫层 2.370mm厚M7.5砖砌墙身 3.20mm厚M10防水水泥砂浆抹面 4.240mm厚M7.5砖砌井筒 5.140mm厚C30混凝土盖板（含钢筋） 6.φ700铸铁井盖 7.埋深4m 8.详见图集20S515，页258 |  | 座 | 4
79 | 040504001002 | 砌筑井 | φ1000砖砌沉泥井 1.100mm厚C15混凝土垫层 2.200mm厚C15混凝土底板（含钢筋） 3.240mm厚M7.5砖砌墙身 4.20mm厚M10防水水泥砂浆抹面 5.240mm厚M7.5砖砌井筒 6.140mm厚C30混凝土盖板（含钢筋） 7.φ700铸铁井盖 8.埋深1.35m 9.详见图集20S515，页312 |  | 座 | 2
80 | 040504009001 | 雨水口 | 680*380砖砌雨水口 1.100mm厚C20混凝土垫层 2.240mm厚M7.5砖砌墙身 3.750*450铸铁井盖 4.埋深1m 5.详见图集16S518，页8 |  | 座 | 4
81 | 040504009002 | 雨水口 | 680*380砖砌雨水井 1.埋深1m 2.部位：水沟与排水沟接驳处 3详见图集06MS201-8，页6 |  | 座 | 10
室外排水合计
分部分项合计
措施项目
82 | 041101005001 | 井字架 | 1.木制井字架 井深(m以内) 2 |  | 座 | 2
83 | 041101005002 | 井字架 | 1.木制井字架 井深(m以内) 4 |  | 座 | 4
本页小计
注：为计取规费等的使用，可在表中增设其中：“定额人工费”。
表—08
分部分项工程和单价措施项目清单与计价表
工程名称：市政工程 |  |  |  | 标段： |  |  |  | 第 9 页 共 9 页
序号 | 项目编码 | 项目名称 | 项目特征描述 |  | 计量单位 | 工程量 | 金额（元）
[7 empty] | 综合单价 |  | 综合合价 | 其中
暂估价
84 | 041101001001 | 墙面脚手架 | 1.单排脚手架(钢管) 高度(m以内) 10 |  | m2 | 439.2
85 | 041102001001 | 垫层模板 | 1.垫层模板 |  | m2 | 110.792
86 | 011702001001 | 基础 | 1.钢网围墙墩子模板 |  | m2 | 15
87 | 041102030001 | 沉井底板模板 | 1.沉井底板模板 |  | m2 | 1.98
88 | 041102033001 | 井顶(盖)板模板 | 1.井盖板模板 |  | m3 | 1.98
89 | 041102033002 | 排水沟顶(盖)板模板 | 1.排水沟盖板模板 |  | m3 | 4.518
90 | 041102017001 | 挡墙模板 | 1.挡墙模板 |  | m2 | 878.4
单价措施合计
本页小计
合 计
注：为计取规费等的使用，可在表中增设其中：“定额人工费”。
表—08

## 表-08 分部分项工程和单价措施项目清单与计价表(含措施标题)
分部分项工程和单价措施项目清单与计价表
工程名称：市政工程 |  |  |  | 标段： |  |  |  | 第 1 页 共 9 页
序号 | 项目编码 | 项目名称 | 项目特征描述 |  | 计量单位 | 工程量 | 金额（元）
[7 empty] | 综合单价 |  | 综合合价 | 其中
暂估价
拆除部分
拆除混凝土路面
1 | 041001001002 | 拆除路面 | 1.拆除180mm厚原有混凝土道路 |  | m2 | 151.83
2 | 041001003001 | 拆除基层 | 1.拆除300mm厚3;7灰土分层 |  | m2 | 151.83
拆除混凝土路面合计
拆除沥青路面
3 | 041001001003 | 拆除路面 | 1.拆除100mm厚沥青面层 |  | m2 | 260.76
4 | 041001001004 | 拆除路面 | 1.拆除180mm厚原有混凝土道路 |  | m2 | 260.76
拆除沥青路面合计
拆除原有地面铺装
5 | 041001001005 | 拆除路面 | 1.拆除100mm厚原有混凝土道路 |  | m2 | 40.96
6 | 041001002001 | 拆除人行道 | 1.拆除30mm厚原有地砖和30厚水泥砂浆 |  | m2 | 40.96
拆除原有地面铺装合计
其他
7 | 040101001002 | 挖一般土方 | 1.清理表面杂草及建筑垃圾 2.外运3km |  | m3 | 237.97
8 | 040504001004 | 砌筑井 | φ700砖砌检查井修复 1.150mm厚C25混凝土垫层 2.240mm厚M7.5砖砌墙身 3.20mm厚M10防水水泥砂浆抹面 4.φ700铸铁井盖 5.埋深1.5m 6.详见图集20S515，页22 |  | 座 | 8
9 | 粤R3-2-8 | 清渠箱 高度 120cm以下 | 1.排水沟清淤60cm高 |  | m3 | 45
10 | 011609001001 | 栏杆、栏板拆除 | 1.钢网围墙拆除 2.外运3km内 |  | m | 75
11 | 010607004001 | 金属网栏 | 1.原有钢网围墙迁移 |  | m2 | 157.5
本页小计
注：为计取规费等的使用，可在表中增设其中：“定额人工费”。
表—08
分部分项工程和单价措施项目清单与计价表
工程名称：市政工程 |  |  |  | 标段： |  |  |  | 第 2 页 共 9 页
序号 | 项目编码 | 项目名称 | 项目特征描述 |  | 计量单位 | 工程量 | 金额（元）
[7 empty] | 综合单价 |  | 综合合价 | 其中
暂估价
12 | 010501003001 | 独立基础 | 1.C25混凝土墩子 2.部位：钢网围墙墩子 |  | m3 | 0.468
其他合计
拆除部分合计
原有混凝土道路铺沥青
13 | 041001001001 | 拆除路面 | 1.拆除150mm厚原有混凝土道路 |  | m2 | 476.62
14 | 040203003001 | 透层、粘层 | 1.乳化沥青透层（1kg/m2） |  | m2 | 1262.61
15 | 040203006001 | 沥青混凝土 | 1.60mm厚细粒式沥青混凝土面层（AC-13） |  | m2 | 1262.61
原有混凝土道路铺沥青合计
新建沥青路面
16 | 040202011001 | 碎石 | 1.300mm厚级配碎石垫层 |  | m2 | 644.29
17 | 040202003005 | 水泥稳定土 | 1.150mm厚6%水泥石屑稳定基层 |  | m2 | 644.29
18 | 040204003005 | 现浇混凝土人行道及进口坡 | 1.180mm厚C25混凝土基层 |  | m2 | 644.29
19 | 040203003002 | 透层、粘层 | 1.乳化沥青透层（1kg/m2） |  | m2 | 644.29
20 | 040203006002 | 沥青混凝土 | 1.60mm厚细粒式沥青混凝土面层（AC-13） |  | m2 | 644.29
21 | 040204004006 | 安砌侧(平、缘)石 | 1.600*300*540mm厚C25混凝土预制侧石 |  | m | 127.3
新建沥青路面合计
新建沥青路面（钢筋砼）
22 | 040203006004 | 沥青混凝土 | 1.60mm厚细粒式沥青混凝土面层（AC-13） |  | m2 | 30.91
23 | 040203003003 | 透层、粘层 | 1.乳化沥青透层（1kg/m2） |  | m2 | 30.91
本页小计
注：为计取规费等的使用，可在表中增设其中：“定额人工费”。
表—08
分部分项工程和单价措施项目清单与计价表
工程名称：市政工程 |  |  |  | 标段： |  |  |  | 第 3 页 共 9 页
序号 | 项目编码 | 项目名称 | 项目特征描述 |  | 计量单位 | 工程量 | 金额（元）
[7 empty] | 综合单价 |  | 综合合价 | 其中
暂估价
24 | 040501016004 | 砌筑方沟 | 1000*1200排水沟 1.100厚C20垫层 2.150厚M7.5砌筑砖基础 3.300厚M7.5砌筑砖墙 4.20厚1:2防水水泥砂浆 5.1200*400*150mm厚混凝土盖板（含钢筋、植筋） |  | m | 22.79
25 | 040101002007 | 挖沟槽土方 | 1.土壤类别:一、二类土 2.挖土深度:2m 内 |  | m3 | 87.51
26 | 040103001007 | 回填方 | 1.沟槽填方材料品种:原土 |  | m3 | 55.79
新建沥青路面（钢筋砼）合计
混凝土路面
27 | 040202003009 | 水泥稳定土 | 1.100mm厚6%水泥石屑稳定基层 |  | m2 | 1097.16
28 | 040202011003 | 碎石 | 1.300mm厚级配碎石垫层 |  | m2 | 1097.16
29 | 040204003001 | 现浇混凝土人行道及进口坡 | 1.180mm厚C25混凝土面层 2.水养生 |  | m2 | 1097.16
混凝土路面合计
碎石加石粉跑道
30 | 040202011006 | 碎石 | 1.150mm厚级配碎石垫层 |  | m2 | 1642.36
31 | 040202008002 | 矿渣 | 1.100mm厚粗细炉渣混合垫层 |  | m2 | 1642.36
碎石加石粉跑道合计
400m障碍场
400m障碍场合计
足球场天然草坪
足球场天然草坪合计
硅PU地面一
32 | 040202003008 | 水泥稳定土 | 1.100mm厚6%水泥石屑稳定基层 |  | m2 | 428.64
33 | 040202011004 | 碎石 | 1.300mm厚级配碎石垫层 |  | m2 | 428.64
34 | 040204003003 | 现浇混凝土人行道及进口坡 | 1.180mm厚C25混凝土基层 2.C8@180单层双向钢筋网 |  | m2 | 428.64
本页小计
注：为计取规费等的使用，可在表中增设其中：“定额人工费”。
表—08
分部分项工程和单价措施项目清单与计价表
工程名称：市政工程 |  |  |  | 标段： |  |  |  | 第 4 页 共 9 页
序号 | 项目编码 | 项目名称 | 项目特征描述 |  | 计量单位 | 工程量 | 金额（元）
[7 empty] | 综合单价 |  | 综合合价 | 其中
暂估价
35 | 011101001001 | 水泥砂浆楼地面 | 1.30mm厚沥青砂浆压实抹平 |  | m2 | 428.64
36 | 011103002001 | 橡胶板卷材楼地面 | 1.8mm厚复合型硅PU面层 |  | m2 | 428.64
硅PU地面一合计
硅PU地面二
硅PU地面二合计
混凝土挡土墙一
37 | 040101002006 | 挖沟槽土方 | 1.土壤类别:一、二类土 2.挖土深度:2m 内 |  | m3 | 226.37
38 | 040103001006 | 回填方 | 1.沟槽填方材料品种:原土 |  | m3 | 102.12
39 | 040202003007 | 水泥稳定土 | 1.挡土墙垫层一 2.100mm厚6%水泥石屑稳定垫层 |  | m2 | 272.32
40 | 040303002002 | 混凝土基础 | 1.挡土墙基础二 2.C30混凝土基础 |  | m3 | 97.01
41 | 040303015002 | 混凝土挡墙 | 1.混凝土挡土墙一 2.混凝土种类、强度等级:C30混凝土 3.每隔20m一道伸缩缝，缝内填150mm厚沥青麻丝 |  | m3 | 153.18
42 | 080106004003 | 滤沟、滤层 | 1.粗砾滤层 |  | m3 | 0.03
混凝土挡土墙一合计
混凝土挡土墙二
43 | 040101002005 | 挖沟槽土方 | 1.土壤类别:一、二类土 2.挖土深度:2m 内 |  | m3 | 84.13
44 | 040103001005 | 回填方 | 1.沟槽填方材料品种:原土 |  | m3 | 14.76
45 | 040202003006 | 水泥稳定土 | 1.挡土墙垫层二 2.100mm厚6%水泥石屑稳定垫层 |  | m2 | 118.08
46 | 040303002001 | 混凝土基础 | 1.挡土墙基础二 2.C30混凝土基础 |  | m3 | 57.56
本页小计
注：为计取规费等的使用，可在表中增设其中：“定额人工费”。
表—08
分部分项工程和单价措施项目清单与计价表
工程名称：市政工程 |  |  |  | 标段： |  |  |  | 第 5 页 共 9 页
序号 | 项目编码 | 项目名称 | 项目特征描述 |  | 计量单位 | 工程量 | 金额（元）
[7 empty] | 综合单价 |  | 综合合价 | 其中
暂估价
47 | 040303015001 | 混凝土挡墙 | 1.混凝土挡土墙二 2.混凝土种类、强度等级:C30混凝土 3.每隔20m一道伸缩缝，缝内填150mm厚沥青麻丝 |  | m3 | 66.42
48 | 040309009001 | 桥面排(泄)水管 | 1.每隔2.5m设置一根Φ110PVC 泄水管 |  | m | 51
49 | 080106004004 | 滤沟、滤层 | 1.粗砾滤层 |  | m3 | 0.1
混凝土挡土墙二合计
毛石挡土墙
毛石挡土墙合计
护坡
50 | 040305005001 | 护坡 | 1.400*350*80厚空心六角形护坡砖 |  | m2 | 674.41
51 | 040103001009 | 回填方 | 1.30厚中砂 |  | m3 | 20.23
护坡合计
普通花池
52 | 040202003010 | 水泥稳定土 | 1.100mm厚6%水泥石屑稳定基层 |  | m2 | 3.84
53 | 010401001001 | 砖基础 | 1.M7.5水泥砂浆砌筑花池墙身 |  | m3 | 0.58
54 | 011204001001 | 石材墙面 | 1.400*200*10厚烧面芝麻灰花岗岩 |  | m2 | 1.92
55 | 011201001001 | 墙面一般抹灰 | 1.20厚1:2.5 水泥砂浆批荡 |  | m2 | 7.68
普通花池合计
侧石/路缘石
56 | 040204004002 | 安砌侧(平、缘)石 | 1.600*250*150mm厚C30 混凝土路缘石 2.30厚1:3干硬性水泥砂浆 3.100厚C20垫层 4.100mm厚6%水泥石屑稳定垫层 |  | m | 488.71
侧石/路缘石合计
本页小计
注：为计取规费等的使用，可在表中增设其中：“定额人工费”。
表—08
分部分项工程和单价措施项目清单与计价表
工程名称：市政工程 |  |  |  | 标段： |  |  |  | 第 6 页 共 9 页
序号 | 项目编码 | 项目名称 | 项目特征描述 |  | 计量单位 | 工程量 | 金额（元）
[7 empty] | 综合单价 |  | 综合合价 | 其中
暂估价
排水沟/盖板更换
57 | 040101002001 | 挖沟槽土方 | 1.土壤类别:一、二类土 2.挖土深度:2m 内 |  | m3 | 365.54
58 | 040103001002 | 回填方 | 1.沟槽填方材料品种:原土 |  | m3 | 159.2
59 | 040501016001 | 砌筑方沟 | 300*300排水沟 1.100厚C20垫层 2.190厚M7.5砌筑砖基础 3.200厚M7.5砌筑砖墙 4.20厚1:2防水水泥砂浆 5.500*300*60mm厚混凝土盖板 |  | m | 211
60 | 040501016002 | 砌筑方沟 | 1000*1200排水沟 1.100厚C20垫层 2.130厚M7.5砌筑砖基础 3.300厚M7.5砌筑砖墙 4.20厚1:2防水水泥砂浆 5.1200*400*60mm厚混凝土盖板（含钢筋） |  | m | 50
61 | 粤R3-2-38 | 下水道设施零星修补 换井盖 | 1.更换1500*1200mm混凝土盖板（含井套） |  | 个 | 3
62 | 粤R3-2-38 | 下水道设施零星修补 换井盖 | 1.更换2000*1200mm混凝土盖板（含井套） |  | 个 | 5
63 | 粤R3-2-38 | 下水道设施零星修补 换井盖 | 1.更换1200*300*150mm厚混凝土盖板，镀锌角钢包边（含井套） |  | 个 | 34
排水沟/盖板更换合计
原有道路修复
64 | 041001001006 | 拆除路面 | 1.拆除180mm厚原有混凝土道路 2.外运3km |  | m2 | 300
65 | 040204003010 | 现浇混凝土人行道及进口坡 | 1.200mm厚C25混凝土基层 |  | m2 | 300
66 | 040203003004 | 透层、粘层 | 1.乳化沥青透层（1kg/m2） |  | m2 | 300
67 | 040203006005 | 沥青混凝土 | 1.60mm厚细粒式沥青混凝土面层（AC-13） |  | m2 | 300
原有道路修复合计
本页小计
注：为计取规费等的使用，可在表中增设其中：“定额人工费”。
表—08
分部分项工程和单价措施项目清单与计价表
工程名称：市政工程 |  |  |  | 标段： |  |  |  | 第 7 页 共 9 页
序号 | 项目编码 | 项目名称 | 项目特征描述 |  | 计量单位 | 工程量 | 金额（元）
[7 empty] | 综合单价 |  | 综合合价 | 其中
暂估价
原有路缘石修复
68 | 041001005002 | 拆除侧、平(缘)石 | 1.拆除600*250*150mm厚C30混凝土预制路缘石 2.外运3km |  | m | 300
69 | 040204004004 | 安砌侧(平、缘)石 | 1.修复600*250*150mm厚C30混凝土预制路缘石 |  | m | 300
原有路缘石修复合计
室外排水
70 | 040101002003 | 挖沟槽土方 | 1.土壤类别:一、二类土 2.挖土深度:2m 内 |  | m3 | 300.62
71 | 040101002004 | 挖沟槽土方 | 1.土壤类别:一、二类土 2.挖土深度:4m 内 |  | m3 | 652.56
72 | 040103001003 | 回填方 | 1.沟槽填方材料品种:原土 |  | m3 | 233.65
73 | 040103001004 | 回填方 | 1.沟槽填方材料品种:中粗砂 |  | m3 | 648.35
74 | 040501004001 | 塑料管 | 1.HDPE双壁波纹排水管DN200 2.180°中粗砂垫层 3.详见图纸大样 |  | m | 33.49
75 | 040501004002 | 塑料管 | 1.HDPE双壁波纹排水管DN315 2.180°中粗砂垫层 3.详见图纸大样 |  | m | 134.25
76 | 040501001001 | 混凝土管 | 1.承插式Ⅱ级钢筋混凝土管DN500 2.120°混凝土垫层 3.详见图集06MS201-1，页21 |  | m | 167.02
77 | 040504001001 | 砌筑井 | φ700砖砌检查井 1.100mm厚C25混凝土垫层 2.240mm厚M7.5砖砌墙身 3.20mm厚M10防水水泥砂浆抹面 4.φ700铸铁井盖 5.埋深1.1m 6.详见图集20S515，页21 |  | 座 | 9
本页小计
注：为计取规费等的使用，可在表中增设其中：“定额人工费”。
表—08
分部分项工程和单价措施项目清单与计价表
工程名称：市政工程 |  |  |  | 标段： |  |  |  | 第 8 页 共 9 页
序号 | 项目编码 | 项目名称 | 项目特征描述 |  | 计量单位 | 工程量 | 金额（元）
[7 empty] | 综合单价 |  | 综合合价 | 其中
暂估价
78 | 040504001003 | 砌筑井 | 2100*1000砖砌检查井 1.150mm厚C30混凝土垫层 2.370mm厚M7.5砖砌墙身 3.20mm厚M10防水水泥砂浆抹面 4.240mm厚M7.5砖砌井筒 5.140mm厚C30混凝土盖板（含钢筋） 6.φ700铸铁井盖 7.埋深4m 8.详见图集20S515，页258 |  | 座 | 4
79 | 040504001002 | 砌筑井 | φ1000砖砌沉泥井 1.100mm厚C15混凝土垫层 2.200mm厚C15混凝土底板（含钢筋） 3.240mm厚M7.5砖砌墙身 4.20mm厚M10防水水泥砂浆抹面 5.240mm厚M7.5砖砌井筒 6.140mm厚C30混凝土盖板（含钢筋） 7.φ700铸铁井盖 8.埋深1.35m 9.详见图集20S515，页312 |  | 座 | 2
80 | 040504009001 | 雨水口 | 680*380砖砌雨水口 1.100mm厚C20混凝土垫层 2.240mm厚M7.5砖砌墙身 3.750*450铸铁井盖 4.埋深1m 5.详见图集16S518，页8 |  | 座 | 4
81 | 040504009002 | 雨水口 | 680*380砖砌雨水井 1.埋深1m 2.部位：水沟与排水沟接驳处 3详见图集06MS201-8，页6 |  | 座 | 10
室外排水合计
分部分项合计
措施项目
| 1 | 绿色施工安全防护措施费
82 | 041101005001 | 井字架 | 1.木制井字架 井深(m以内) 2 |  | 座 | 2
本页小计
注：为计取规费等的使用，可在表中增设其中：“定额人工费”。
表—08
分部分项工程和单价措施项目清单与计价表
工程名称：市政工程 |  |  |  | 标段： |  |  |  | 第 9 页 共 9 页
序号 | 项目编码 | 项目名称 | 项目特征描述 |  | 计量单位 | 工程量 | 金额（元）
[7 empty] | 综合单价 |  | 综合合价 | 其中
暂估价
83 | 041101005002 | 井字架 | 1.木制井字架 井深(m以内) 4 |  | 座 | 4
84 | 041101001001 | 墙面脚手架 | 1.单排脚手架(钢管) 高度(m以内) 10 |  | m2 | 439.2
| 2 | 措施其他项目
85 | 041102001001 | 垫层模板 | 1.垫层模板 |  | m2 | 110.792
86 | 011702001001 | 基础 | 1.钢网围墙墩子模板 |  | m2 | 15
87 | 041102030001 | 沉井底板模板 | 1.沉井底板模板 |  | m2 | 1.98
88 | 041102033001 | 井顶(盖)板模板 | 1.井盖板模板 |  | m3 | 1.98
89 | 041102033002 | 排水沟顶(盖)板模板 | 1.排水沟盖板模板 |  | m3 | 4.518
90 | 041102017001 | 挡墙模板 | 1.挡墙模板 |  | m2 | 878.4
单价措施合计
本页小计
合 计
注：为计取规费等的使用，可在表中增设其中：“定额人工费”。
表—08

## 表-09 综合单价分析表
综合单价分析表
工程名称： | [6 empty] | 标段： |  |  |  | 第 页 共 页
项目编码 |  |  |  | 项目名称 |  |  |  |  | 计量单位 |  |  | 工程量
清单综合单价组成明细
定额编号 | 定额项目名称 | 定额 单位 | 数量 | 单价 |  |  |  |  | 合价
|  |  |  | 人工费 | 材料费 | 机具费 |  | 管理费 和利润 | 人工费 | 材料费 |  | 机具费 | 管理费 和利润
人工单价 |  | 小计
元/工日 |  | 未计价材料费
清单项目综合单价
材 料 费 明 细 | 主要材料名称、规格、型号 |  |  |  |  | 单位 |  | 数量 | 单价（元） | 合价（元） |  | 暂估单价 （元） | 暂估合价 （元）
| 其他材料费 | [7 empty] | - |  |  | -
| 材料费小计 | [7 empty] | - |  |  | -
注：1.如不使用省级或行业建设主管部门发布的计价依据，可不填定额编码、名称等； 2.招标文件提供了暂估单价的材料，按暂估的单价填入表内“暂估单价”栏及“暂估合价”栏。
表-09

## 表-09 综合单价分析表（全费用）
综合单价分析表
工程名称： | [10 empty] | 标段： |  |  |  |  | 第 页 共 页
项目编码 |  |  |  | 项目名称 | [5 empty] | 计量单位 |  |  |  |  | 工程量
清单综合单价组成明细
定额编号 | 定额项目名称 | 定额 单位 | 数量 | 单价 | [7 empty] | 合价
|  |  |  | 人工费 | 材料费 | 机具费 | 管理费 | 利润 | 规费 | 税金 |  | 人工费 | 材料费 | 机具费 | 管理费 |  | 利润 | 规费 | 税金
人工单价 |  | 小计
元/工日 |  | 未计价材料费
清单项目综合单价
材 料 费 明 细 | 主要材料名称、规格、型号 | [7 empty] | 单位 | 数量 |  | 单价（元） |  | 合价（元） |  |  | 暂估单价 （元） | 暂估合价 （元）
| 其他材料费 | [10 empty] | - |  |  |  |  | -
| 材料费小计 | [10 empty] | - |  |  |  |  | -
注：1.如不使用省级或行业建设主管部门发布的计价依据，可不填定额编码、名称等； 2.招标文件提供了暂估单价的材料，按暂估的单价填入表内“暂估单价”栏及“暂估合价”栏。
表-09

## 表-11 总价措施项目清单与计价表
总价措施项目清单与计价表
工程名称：市政工程 |  |  |  |  | 标段： |  |  | 第 1 页 共 1 页
序号 | 项目编码 | 项目名称 | 计算基础 | 费率 (%) |  | 金额 (元) | 调整费率 (%) |  | 调整后金额 (元) | 备注
1 | LSSGCSF00001 | 绿色施工安全防护措施费 | 分部分项人工费+分部分项机具费 | 16.5
2 | 粤041109009001 | 文明工地增加费 | 分部分项人工费+分部分项机具费 | 0
3 | 041109002001 | 夜间施工增加费 |  | 0
4 | 041109005001 | 交通疏解员增加费 |  | 0
5 | 041108001001 | 地下管线交叉降效费 |  | 0
6 | 粤041109008001 | 赶工措施费 | 分部分项人工费+分部分项机具费 | 0
7 | QTFY00000001 | 其他费用
合 计
编制人（造价人员）： |  |  |  |  | 复核人（造价工程师）：
表-11

## 表-12 其他项目清单与计价汇总表
其他项目清单与计价汇总表
工程名称：市政工程 |  |  | 标段： |  | 第 1 页 共 1 页
序号 | 项目名称 | 金额（元） |  | 结算金额（元） |  | 备注
1 | 暂列金额 | 0.00 |  |  |  | 明细详见表-12-1
2 | 暂估价 | 136700.00
2.1 | 材料暂估价 | — |  |  |  | 明细详见表-12-2
2.2 | 专业工程暂估价 | 136700.00 |  |  |  | 明细详见表-12-3
3 | 计日工 |  |  |  |  | 明细详见表-12-4
4 | 总承包服务费 |  |  |  |  | 明细详见表-12-5
5 | 预算包干费
6 | 工程优质费
7 | 概算幅度差
8 | 现场签证费用
9 | 索赔费用
10 | 其他费用
合 计 | [5 empty] | —
注：材料（工程设备）暂估单价进入清单项目综合单价，此处不汇总。
表—12

## 表-12-1 暂列金额表
暂列金额明细表
工程名称：市政工程 |  |  | 标段： |  | 第 1 页 共 1 页
序号 | 名称 | 计量单位 |  | 暂定金额（元） |  | 备注
1
合 计 |  |  |  | 0.00 |  | —
注：此表由招标人填写，如不能详列，也可只列暂列金额总额，投标人应将上述暂列金额计入投标总价中。
表—12—1

## 表-12-2 材料(工程设备)暂估价及调整表
材料（工程设备）暂估单价及调整表
工程名称：市政工程 | [6 empty] | 标段： |  |  | 第 1 页 共 1 页
序号 | 材料(工程设备) 名称、规格、型号 | 计量单位 | 数量 |  | 暂估（元） |  |  | 确认(元) |  |  | 差额±(元) |  | 备注
|  |  | 暂估 | 确认 | 单价 | 合价 |  | 单价 | 合价 |  | 单价 | 合价
合 计
注：1.此表由招标人填写“暂估单价”，并在备注栏说明暂估价的材料、工程设备拟用在那些清单项目上，投标人应将上述材料、工程设备暂估单价计入工程量清单综合单价报价中
表—12—2

## 表-12-3 专业工程暂估价及结算价表
专业工程暂估价及结算价表
工程名称：市政工程 |  |  |  | 标段： |  | 第 1 页 共 1 页
序号 | 工程名称 | 工程内容 | 暂估金额 （元） |  | 结算金额 (元) |  | 差额 ±(元) | 备注
1 | 场地周边设施零星修复 |  | 120000
2 | 原有伸缩门迁移7m |  | 1700
3 | 主管疏通 | 共150m，平均100元/m | 15000
合 计 |  |  | 136700.00 |  |  |  |  | —
注：此表由招标人填写，投标人应将上述专业工程暂估价计入投标总价中。
表—12—3

## 表-12-4 计日工表
计日工表
工程名称：市政工程 |  |  |  |  | 标段： |  | 第 1 页 共 1 页
编号 | 项目名称 | 单位 | 暂定数量 | 实际数量 |  | 单价(元) |  | 合价（元）
[8 empty] | 暂定 | 实际
1 | 人工
1.1
人工小计
2 | 材料
2.1
材料小计
3 | 施工机具
3.1
施工机具小计
4.企业管理费和利润
总 计
注：此表项目名称、暂定数量由招标人填写，编制招标控制价时，单价由招标人按有关计价规定确定；投标时，单价由投标人自主报价，按暂定数量计算合价计入投标总价中。结算时，按发承包双方确认的实际数量计算合价。
表—12—4

## 表-12-5 总承包服务费计价表
总承包服务费计价表
工程名称：市政工程 |  |  |  | 标段： |  | 第 1 页 共 1 页
序号 | 项目名称 | 项目价值（元） | 服务内容 |  | 计算基础 |  | 费率(%) | 金额
1
合 计
注：此表项目名称、服务内容由招标人填写，编制招标控制价时，费率及金额由招标人按有关计价规定确定；投标时，费率及金额由投标人自主报价，计入投标总价中。
表—12—5

## 表-13 规费、税金项目清单与计价表
规费、税金项目清单与计价表
工程名称：市政工程 |  |  | 标段： |  | 第 1 页 共 1 页
序号 | 项目名称 | 计算基础 | 计算基数 | 计算费率 (%) |  | 金额(元)
1 | 增值税销项税额 | 分部分项合计+措施合计+其他项目 |  | 9
合 计
编制人（造价人员）： |  |  | 复核人（造价工程师）：
表—13

## 表-20 发包人提供材料和工程设备一览表
发包人提供材料和工程设备一览表
工程名称：市政工程 |  |  |  |  | 标段： |  | 第 1 页 共 1 页
序号 | 材料(工程设备) 名称、规格、型号 | 单位 | 数量 | 单价(元) |  | 交货方式 |  | 送达地点 | 备注
注：此表由招标人填写，供投标人在投标报价、确定总承包服务费时参考
表-20

## 表-21 承包人提供主要材料和工程设备一览表
承包人提供主要材料和工程设备一览表
(适用于造价信息差额调整法)
工程名称：市政工程 | [5 empty] | 标段： |  | 第 1 页 共 1 页
序号 | 名称、规格、型号 | 单位 | 数量 | 风险系数 (%) | 基准单价 （元） |  | 投标单价 （元） |  | 发承包人 确认单价 (元) | 备注
注：1.此表由招标人填写除“投标单价”栏的内容，投标人在投标时自主确定投标单价。 2.基准单价应优先采用工程造价管理机构发布的单价，未发布的，通过市场调查确定其基准单价。
表-21

## 表-22 承包人提供主要材料和工程设备一览表
承包人提供主要材料和工程设备一览表
(适用于价格指数差额调整法)
工程名称：市政工程 |  |  |  | 标段： |  | 第 1 页 共 1 页
序号 | 名称、规格、型号 | 变值权重B | 基本价格指数F0 |  | 现行价格指数Ft |  | 备注
| 定值权重A |  | — |  | —
合计 |  |  | — |  | —
注：1.此表“材料和工程设备名称”、“规格型号”、“基本价格指数”栏由招标人填写，基本价格指数应首先采用工程造价管理机构发布的价格指数，没有时，可采用发布的价格代替。 2.此表“变值权重”栏由投标人根据该项材料和工程设备价值在投标报价中所占的比例填写。 3.“现行价格指数”按约定的付款证书相关周期最后一天的前42天的各项材料和工程设备的价格指数填写，该指数应首先采用工程造价管理机构发布的价格指数，没有时，可采用发布的价格代替。
表-22